## Sheet1
Designator | Val | Package | Mid X | Mid Y | Rotation | Layer
C1 | 100uF | CP_Elec_8x10 | 68.59 | -23.4825 | -90 | top
C2 | 470pF | C_0805_2012Metric_HG | 53.79 | -20.54 | 0 | top
C3 | 470uF | CP_Elec_10x10.5 | 56.43 | -28.9375 | 0 | top
C4 | 10uF | C_0805_2012Metric_HG | 25.13 | -28.94 | -90 | top
C5 | 100nF | C_0805_2012Metric_HG | 22.74 | -28.93 | -90 | top
D1 | D_Schottky | D_SOD-323_HandSoldering | 51.18 | -17.2175 | -90 | top
FLASH1 | SW_Push | SW_SPST_SKQG_WithStem | 31.85 | -4 | 180 | top
J1 | Power | JST_XH_S2B-XH-A_1x02_P2.50mm_Horizontal | 82.28 | -31.24 | 90 | top
J2 | Fan | JST_XH_S4B-XH-A_1x04_P2.50mm_Horizontal_custom | 82.49 | -13.215 | 90 | top
J3 | UART | PinHeader_1x02_P2.54mm_Vertical | 9.635 | -2.66 | 90 | top
L1 | 220uH | L_12x12mm_H8mm | 42.53 | -20.9075 | -90 | top
R1 | 10K | R_0603_1608Metric_HG | 14.78 | -29.68 | 180 | top
R2 | 10K | R_0603_1608Metric_HG | 14.78 | -28.04 | 180 | top
R3 | 10K | R_0603_1608Metric_HG | 21.76 | -4.28 | 0 | top
R4 | 0.15 | R_1206_3216Metric_Pad_HandSolder_HG | 66.96 | -15.97 | 180 | top
R5 | 2K | R_0603_1608Metric_HG | 57.69 | -20.29 | 0 | top
R6 | 3K3 | R_0603_1608Metric_HG | 60.03 | -21.04 | -90 | top
R7 | 10K | R_0603_1608Metric_HG | 21.75 | -5.91 | 0 | top
R8 | 10K | R_0603_1608Metric_HG | 21.74 | -7.53 | 0 | top
RST1 | SW_Push | SW_SPST_SKQG_WithStem | 31.85 | -36 | 0 | top
U1 | MC34063AD | MC34063 | 57.06 | -16.6175 | 0 | top
U2 | ESP-12F | ESP-12E | 12.25 | -17.44 | 90 | top